## Sheet1
Commodity 产品名称 |  | LED护眼教室灯盘常压36W9**1195X295X66常规内销CCC
Description 描述：功耗低、寿命长、稳定性好、可靠性高、节能环保、高档美观
Use 用途：学校教室专用、以及酒店、商场、办公楼等
Parameter参数 |  |  | Unit单位 | Nom 宣称值 | Max最大值 | Min最小值
Electrical characteristics电特性 | 1 | Rated Wattage 额定功率 | W | 36W | 39.6 | 32.4
| 2 | Rated Voltage 额定电压 | V/HZ | 100-240V/50HZ | - | -
| 3 | Power Factor功率因数 | ‐‐ | 0.95 | - | -
Light data Colour data 光参数、色参数 | 5 | luminous flux 光通量 [lm] | lm | 3600(50K) | - | 3000
| 6 | Lumen efficiency(Rated) 光效 | lm/W | 100 | - | 85
| 7 | Colour temperature 色温 | K | 5000 | 5200 | 4800
| 8 | Colour rendering index (Ra)显色指数 | ‐‐ | 90 | - | -
| 9 | Type and number LED型号及数量 | pcs | 2835 64 | - | -
| 10 | Light angle 发光角度 | ° | 88 | - | -
| 11 | 中心光强 | cd | 1260 | - | -
| 12 | 2M照度 | lx | 310 | - | -
| 13 | 3000hours Lumen Maintenunce 光通维持率 | % | 93 | - | -
Other 其他 | 14 | Rated life 额定寿命(L70) | hrs | 25000 | - | -
| 15 | Length L 长度: L | mm | 1200 | 1201 | 1199
| 16 | Breadth B 宽度: B | mm | 295 | 296 | 294
| 17 | Height H 高度: H | mm | 66 | 67 | 65
| 18 | Hole size 开孔尺寸Φ | mm | - | - | -
| 19 | Weight 重量 | g | 2000 | - | -
| 20 | Dielectric strength 介电强度 | V | 3000 | - | -
| 21 | Surge voltage 抗浪涌电压 | V | 1000 | - | -
| 22 | Electric shock proof grade 防触电等级 | ‐‐ | class Ⅱ
| 23 | Dimmable 可否调光/调色 | ‐‐ | 否
| 24 | 是否符合CCC/CE/UL要求 | ‐‐ | 3C
| 25 | Work environment 工作环境 | ‐‐ | ’0℃ ～ +50℃、0% ～ 90% R.H.
| 26 | Storage environment 储存环境 | ‐‐ | ’0℃ ～ +50℃、0% ～ 90% R.H.
| 27 | Protection grade 防护等级 | ‐‐ | IP20
| 28 | Installation mode 安装方式 | ‐‐ | 吊杆固定
| 29 | standard 参考标准 | ‐‐ | GB7000.1 GB7793-2010
Remarks备注
light distribution光分布图
备注：
此项目进行前所有拆除的物品全部交由教室管理中心处理，投标方不得私自处理。且质保三年，在三年内出现任何质量问题需无条件进行更换。